## Tabelle1
Begriff | Bauteilnummer | Bauteilbezeichnung | Menge | Anbieter | Kosten pro Stück | Link
Li-Ion Zelle | beliebig | beliebig, muss aber Nennspannung 3,6V haben | 2 | / | / | /
Micro Motor | PO1093 | 50:1 Micro Metal Gearmotor HP 6V with 12 CPR Encoder, Side Connector | 2 | Pololu | 25.65 | https://pololu.com
Dual H-Brücke | L293D | Zündungscontroller und Treiber Push-Pull 4-Channel | 1 | Mouser | 7.54 | https://www.mouser.de
Spannungsregler Motoren | L7806 | L7806CV STM Spannungsregler, fest, +6 V, 1,5A, 4%, TO-220 | 1 | reichelt | 0.35 | https://www.reichelt.de
Schalter Versorgung | 1101M1S3CQE2 | Schiebeschalter 120 V 6 A 1 x Ein/Ein | 1 | Conrad | 8.99 | https://www.conrad.de
Taster | COM-00097 | SparkFun Zubehör Mini Pushbutton Switch | 1 | Mouser | 0.32 | https://www.mouser.de
Ultraschallsensor | OSEPP Electronics | HC-SR04 Ultraschall Modul Entfernungsmesser Sensor | 1 | Mouser | 5.61 | https://www.mouser.de
2-15cm IR Sensor | GP2Y0A51SK0F-K | GP2Y0A51SK0F-K Distanzsensor, 20 - 150mm, analog, inkl. Kabel | 2 | reichelt | 15.8 | https://www.reichelt.de
Räder | PO1088 | Pololu Wheel 32x7mm Pair White for Micro Metal Gearmotors | 1 | Eckstein | 4.95 | https://eckstein-shop.de
Status LEDs | 150060GS75000 | Standard-LEDs - SMD WL-SMCW SMDMono TpVw Waterclr 0603 Green | 3 | Mouser | 0.14 | https://www.mouser.de
Bracket Motoren | PO989 | Pololu Micro Metal Gearmotor Bracket Pair Black for Mounting | 1 | Eckstein | 3.95 | https://eckstein-shop.de
Mini Caster Wheel | SKU: 80041207 | Kugelrolle, 8 mm, mit Flansch | 2 | Kugelrollen-shop | 4.49 | https://kugelrollen-shop.de
T-Stecker | HSTT STBU | HSTT STBU Steckverbinder für Li-Polymer-Akkus, 2-polig, T-DEAN | 1 | reichelt | 1.49 | https://www.reichelt.de
M3x20mm | 710-971200324 | Abstandsbolzen & Abstandshalter WA-SBRIE M3x20mm SW5.5 | 7 | Mouser | 1.45 | https://www.mouser.de
M3x5mm | 710-971050327 | Abstandsbolzen & Abstandshalter WA-SSSIE Spacer Stud M3x5mm SW5.5 | 11 | Mouser | 1.51 | https://www.mouser.de
M3x5mm | 728-FM1252-3005-A | Abstandsbolzen & Abstandshalter 3.0 X 0.5 THRD ALUM FEMALE 5mm LENGTH | 7 | Mouser | 0.616 | https://www.mouser.de
Spannungsregler PCB | LD1117S50TR | LDO Voltage Regulators 5V 0.8A Positive | 1 | Mouser | 0.4 | https://www.mouser.de
XMC1402 | XMC1402-T038X0128 AA | Microcontroller | 1 | Infineon | 2.5 | https://www.infineon.com
LM7301SN1T1G | 863-LM7301SN1T1G | Operational Amplifiers - Op Amps 32V Rail-to-Rail Input & Output, 4MHz | 1 | Mouser | 0.31 | https://www.mouser.de
BSL307SP H6327 | 726-BSL307SPH6327 | MOSFETs SMALL SIGNAL+P-CH | 1 | Mouser | 0.84 | https://www.mouser.de
BAT60AE6327HTSA1 | 726-BAT60AE6327HTSA1 | Schottky Diodes & Rectifiers 10 V 3000 mA | 1 | Mouser | 0.34 | https://www.mouser.de